## Sheet1
Pin | Function | Assignment(s) | Actual PCB
D0 | RXD (Serial) | XBEE | Check
D1 | TXD (Serial) | XBEE | Check
D2
D3~ |  | Buzzer | Check
D4
D5~ |  | Servo | Check
D6~ |  | Servo | Check
D7 |  | GPS (RX) | Check
D8 |  | GPS (TX) | Check
D9~ |  | Servo | Check
D10~
D11~ | MOSI
D12 | MISO
D13 |  | LED Indicator | Check
A0
A1
A2
A3 |  | Voltage Sensor | Check
A4 | SDA (I2C) | BMP180, MPU9250 | Check
A5 | SCL (I2C) | BMP180, MPU9250 | Check
~PWM
BMP180
1 | SDA
2 | SCL
3 | GND
4 | VIN
MPU
1 | SCL
2 | SDA
3 | VIN
4 | GND